## Sheet1
Naručitelj: Klinika za infektivne bolesti „Dr. Fran Mihaljević“ Zagreb, Mirogojska 8
Predmet nabave: Rampe, ev. broj: 79/2020 JN
Naziv ponuditelja:____________________________________________________
OIB:________________
Troškovnik
Red. broj | NAZIV PREDMETA NABAVE | Jed. mjere | Količina | Jed. cijena (u kn bez PDV-a) | Ukupno (bez PDV-a) | Stopa PDV-a u % | Iznos PDV-a | Sveukupno (s PDV-om)
| Rampe | kom | 4
1. | Cestovna rampa za zapreku vozilima, za prolaze širine do 5-6 m. Priključak 220V +/- 10%, 250W, 24 VDC motor. 8 sek.otvori ili zatvor. Upravljačka elektronika smještena u gornjem dijelu rampe, za lakše spajanje i programiranje. Sa ključem jednostavno deblokiranje za ručno otvaranje. Mogućnost ugradnje svjetlosne signalizacije za letvu rampe. Radio prijemnik ugrađen u upravljačku jedinicu. Aluminijska letva, periferija.
2. | Prihvat za aluminijske letve (70 x 37 mm), uključivo i plastični poklopac za zaštitu protiv nagnječenja | kom | 3
3. | Prihvat za poluokrugle letve (jamstvo 24 mj) | kom | 2
4. | Letva 6 m zaobljena, potreban i prihvatnik za letvu | kom | 4
5. | Infra crveni foto senzor, prijemnik/ predajnik 24Vac. Za nadžbuknu montažu (jamstvo 24 mjeseca) | kom | 4
6. | Aluminijski stupić za foto senzor, anodiziran | kom | 2
7. | Bočni zidni nosač za žutu lampu bljeskalicu | kom | 4
8. | Žuta lampa bljeskalica + 4 metra koax kabel za antenu. Žarulja 25W (jamstvo 24 mjeseca) | kom | 4
9. | Metalno pocinčano postolje za ugradnju rampe | kom | 3
10. | Daljinski upravljač, dva kanala- tipke. Rolling kod 433 MHZ. Potrebna prijava na radio prijemnik uređaja (jamstvo 1 mj.) | kom | 10
11. | Induktivni detektor metala, 1 kanal (relay contact 0,5 A 24V). Radna temperatura -20/+55C. Sa podnožjem za ugradnju. (jamstvo 24 mjeseca) | kom | 2
12. | Magnetna kablirana petlja 2x1 m. Za induktivne detektore metala. Preporučena udaljenost od detektora do 5 m, utor u podlozi š. 5 mm i max. Dubine 30-40 mm. (jamstvo 12 mj.) | kom | 2
13. | Montažni materijal i montaža sa puštanjem u rad. | kom | 4
UKUPNO BEZ PDV-a
PDV 25%
UKUPNO S PDV-om
NAPOMENA!
Ponuditelj je dužan izvršiti dodatne radove zbog montaže. Radovi su uključeni u cijenu.
Vlastoručnim potpisom osobe odgovorne za zastupanje jamče nepromjenjivost cijena.
Ponuditelj:
U _________________________, _________2020. godine
(tiskano upisati ime i prezime ovlaštene osobe ponuditelja)
________________________________________________________________________
(potpis i pečat)