## List1
Klinika za infektivne bolesti "Dr. Fran Mihaljević"
TROŠKOVNIK
Nabava termo transfer etiketa, ev.br. 29/2021 JN
NAZIV, ADRESA I OIB PONUDITELJA:
Red. br. | Opis predmeta nabave | Jedinica mjere | Količina | Jedinična cijena | Ukupna cijena bez PDV-a | Stopa PDV-a (%) | Iznos PDV-a (kn)
1 | Polipropilenske etikete 31,75 (širina etikete) X 25,4 (visina etikete) R25,4mm 2700 etiketa/roli, razmak 3,2mm (-196 do +121C) (označavanje uzoraka za laboratorska testiranja i pohranu istih na temperaturu u rasponu od +121 do -196C ). | kom | 288
2 | Traka 64/74 RESIN OUT kompatibilan materijalu etikete na koju se vrši tisak, koristi se na sintetičkim naljepnicama i oznakama otpornim na kemikalije i toplinu, otporan na ogrebotine i razmazivanje | kom | 288
3 | Etikete termo 30X30 R25,4mm 1200 etiketa/roli, perf. raz 4mm,deep freez TOP COAT | kom | 50
4 | Etikete termo transfer za Zebru Vellum 40x21, R25,4 mm | kom | 10
5 | Ribbon/toner/traka, 64/74 WAX OUT | kom | 5
6 | Pisač crtičnog koda | kom | 13
UKUPNO BEZ PDV-a u kn
PDV u kn
UKUPNO S PDV-om u kn
Tehničke karakteristike:
Br. | Opis |  | Da/Ne (Obvezno upisati broj stranice iz priloženog kataloga, brošura ili uputa)
Proizvođač i model uređaja (UPISATI):
1. | Pisač crtičnog koda
1.1. | Specifikacije ispisa
1.2. | Brzina ispisa: do 127 mm u sekundi
1.3. | Način ispisa: direktno termalni/termalno transferni
1.4. | Standard programskih jezika: EPL2 i ZPL II
1.5. | Rezolucija: 203 dpi (8 točaka/mm)
1.6. | Memorija: 8 MB SDRAM (3 MB raspoloživo za krajnjeg korisnika); 4 MB flash (1,5 MB raspoloživo za krajnjeg korisnika)
1.7. | Širina ispisa: 104 mm
1.8. | Dužina ispisa: 991 mm
1.9. | Senzori za naljepnice: refleksivni i transmisivni
2. | Radne karakteristike
2.1. | Radna temperatura: od 4.4 °C do 41 °C
2.2. | Skladišna temperatura: od -40 °C do 60 °C
2.3. | Otpornost na vlagu pri radu: od 10 do 90% bez kondenzacije
2.4. | Otpornost na vlagu kod uskladištenja: od 5 do 95% bez kondenzacije
3. | Fizičke karakteristike
3.1. | Širina: 193 mm (7,6 inča)
3.2. | Visina: 191 mm (7,5 inča)
3.3. | Dubina: 254 mm (10 inča)
3.4. | Težina: 2,1 kg (4,6 lbs)
4. | Komunikacija i mogućnosti sučelja
4.1. | "Serijski RS-232 (DB-9) - standardno
4.2. | USB v1.1, dvosmjerno - standardno
4.3. | Paralelni (Centronics) - standardno
4.4. | 10/100 interna Ethernet veza (zamjenjuje paralelne i serijske portove) - opcija"
5. | Programski jezici
5.1. | Jezgreni programski jezici: EPL2, ZPL /ZPL II
6. | Kabel za spajanje SERIAL to USB
6.1. | Konekcije 1*USB tip A, 1* DB 9-pin konektor
6.2. | Dužina kabela: 1,8 m
7. | Jamstvo (min)
7.1. | 24 mjeseca na printer, 6 mjeseci na termo glavu printera
8. | Priprema printera
8.1. | Printeri trebaju biti pripremljeni sa predinstaliranim formama i fontovima, te setirani i prilagođeni za rad sa BIS-om.