## Troškovnik
Klinika za infektivne bolesti "Dr. Fran Mihaljević"
Rekonstrukcija cjevovoda za kisik, ev.br. 58A/2021 JN
TROŠKOVNIK
Red br. | Naziv i opis predmeta nabave | Jedinica mjere | Količina | Jedinična cijena fco Klinika Fran Mihaljević (u kn bez PDV-a) | Proizvođač - zemlja porijekla | IZNOS PDV-a | SVEUKUPNO (bez PDV-a) (4x5)
1 | 2 | 3 | 4 | 5 | 6 | 7 | 8
1 | Sigurnosni zidni priključak- utičnica prema normama EN 917001 i DIN 13260-2. Izvedba je s dvostup. Položajem fiksiranja sa oznakom prema normi ISO 32. Tip GCE TOM Medij :
1.1. | O2 | kom | 16
1.2. | Air 5 | kom | 16
2 | Kontrolno zaporni ormar za 2 plina O2 i AIR 5 prema ISO EN9172-1i EN ISO 7396-1. Za nadžbuknu ugradnju | kpl | 1
3 | Bakrena cijev fi 12x1 za razvod čistih med.plinova prema HRN EN ISO 7396-1 i EN 13348 odmaščena s čepovima na kraja s fitinzima, spojnicama i obujmicama. | m | 50
4 | Bakrena cijev fi 8x1 za razvod čistih med.plinova prema HRN EN ISO 7396-1 i EN 13348 odmaščena s čepovima na kraja s fitinzima, spojnicama i obujmicama. | m | 100
5 | Isporuka i montaža gore navedene opreme, ispitivanje instalacije, puštanje u rad, izdavanje atestne dokumentacije prema zakonima RH. | kpl | 1
[5 empty] | UKUPNO BEZ PDV-a u kn |  | 0
[5 empty] | PDV 25% |  | 0
[5 empty] | UKUPNO SA PDV-om |  | 0