## Sheet1
Naručitelj:
Klinika za infektivne bolesti
"Dr. Fran Mihaljević"
Mirogojska 8, Zagreb
Red. broj | Opis stavke | Jed. mjere | Kolicina | Jed. cijena | Ukupno
Prepokrivanje, sanacija dijela krovne plohe iznad Odjel VI/3
1. | Demontaža postojećeg crijepa sa krovne konstrukcije sa odlaganjem u stranu zdravih-čitavih elemenata, za ponovnu ugradnju. | m² | 40
2. | Demontaža letve, kontraletve i sloja hidroizolacije (armirane folije) sa razotkrivenog dijela krovišta. Utovar u vozilo otpadnog materijala i odvoz na gradsku deponiju | m² | 40
3. | Izravnavanje elemenata krovne konstrukcije sa razotkrivenog dijela krovišta, skidanjem (tesanjem) dijela konstrukcije ili dodavanje dijela konstrukcije, platovanjem iste. | m² | 40
4. | Dobava i postava vodonepropusne, paropropusne folije kao Bramac universal, otporne na paranje, postava preko rogova. | m² | 40
5. | Dobava i postava kontraletvi i letvi presjeka 3x5cm na krovnoj površi. Spoj čavlanjem do potpune stabilnosti letve na osovinski razmak koji odgovara postavi demontiranog pokrova. U jediničnoj cijeni je sav potreban rad, materijal i pribor za izvedbu te adekvatna zaštita drvene građe protiv insekata i gljivica. Obračun po m² razvijene površine krova. | m² | 40
6. | Izrada i montaža okapnog pocinčanog lima debljine 0.55 mm na strehi (uz žlijeb), razvijene širine do 35 cm. Stavkom obuhvaćen sav potreban rad i materijal. | m' | 5
7. | Izrada, dobava i montaža-ugradnja limenog opšava krovne uvale od pocinčanog lima, r.š. = 100 cm. Uključen sav potreban montažni materijal, spojni, brtveni, sav rad i materijal do pune funkcionalnosti. | m' | 7
8. | Izrada, dobava, montaža, ugradnja limenih opšava sudara kose krovne plohe i zida od pocinčanog lima, r.š. = 66 cm. Uključen sav potreban montažni materijal, spojni, brtveni, sav rad i materijal do pune funkcionalnosti. | m' | 5
9. | Pokrivanje saniranog dijela krovne plohe demontiranim glinenim crijepom sa urezivanjem i zamazivanjem cem. mortom. | m² | 40
10. | Čišćenje gradilišta za vrijeme radova i po završetku svih ugovorenih radova te utovar otpadnog materijala u vozilo i odvoz na gradsku deponiju. | pauš. | 1
| UKUPNO BEZ PDV-a: |  |  |  | 0
| PDV 25% |  |  |  | 0
| UKUPNO SA PDV-om |  |  |  | 0
U Zagrebu, ...................... god. Ponuditelj: